## Sheet1
2.75"CF Flange specs (in inches)
OD | 2.75
Outer Radius | 1.375
Bolts | 6
Angle Step | 60
Head dia
Bolt to bolt OD
Bolt center Dia | 2.312
CCW from rightmost bolt (2 bolts and center colinear on x axis)
Bolt |  | Rel to Cent
N | Angle x=0 | X | Y
1 | 0 | 1.156 | 0
2 | 30 | 1.0011 | 0.578
3 | 60 | 0.578 | 1.0011
4 | 90 | 1.5338e-06 | 1.156
5 | 120 | -0.578 | 1.0011
6 | 150 | -1.0011 | 0.578
7 | 180 | -1.156 | 3.0675e-06
Matrix Rotation
Phi (degrees) | -90
Rel to Cent
| N | X | Y
| 1 | 2.0749e-09 | 1.156
| 2 | -0.578 | 1.0011
| 3 | -1.0011 | 0.578
| 4 | -1.156 | 1.5358e-06
| 5 | -1.0011 | -0.578
| 6 | -0.578 | -1.0011
| 7 | -3.0696e-06 | -1.156
Matrix Translation |  |  |  | Tooling Offsets
Translating center to |  |  |  | Offet bit to hole center
X (inches) | 0 |  |  | X (inches) | -0.125
Y (inches) | 1.5 |  |  | Y (inches) | 0.125
|  | Rel to absolute (X,Y) |  |  | Rel to absolute (X,Y)
| N | X | Y | N |  |  | X |  | Y
| 1 | 2.0749e-09 | 2.656 | 1 | G00 | X | -0.125 | Y | 2.781
| 2 | -0.578 | 2.5011 | 2 | G00 | X | -0.703 | Y | 2.6261
| 3 | -1.0011 | 2.078 | 3 | G00 | X | -1.1261 | Y | 2.203
| 4 | -1.156 | 1.5 | 4 | G00 | X | -1.281 | Y | 1.625
| 5 | -1.0011 | 0.922 | 5 | G00 | X | -1.1261 | Y | 1.047
| 6 | -0.578 | 0.49888 | 6 | G00 | X | -0.703 | Y | 0.62388
| 7 | -3.0696e-06 | 0.344 | 7 | G00 | X | -0.125 | Y | 0.469